## US216A配置项说明
声明：以下配置项罗列的是US216A card_base方案和nor_base方案所使用的配置项。区别只是两个方案中对应项初始默认值不同而已。可对照\fwpkg\config_txt\US216A_EVB.txt文件查看。注：以下列出的配置项比US216A_EVB.txt文件中的配置项更精简，这里把项目中，没有用到的配置项都删掉了，只列出了项目中使用到的。
系统设置--输入选项
SETTING_INPUT_KEY_ARRAY = 0[1,2,3,7,9,8,4,6] | EVB板按键，分别为：play/prev/next/mode/AB&REC/eq/vol+/vol-。根据gui_msg.h中枚举key_value_e设置。注：第一个按键值固定为play，其他按照线控按键顺序
系统设置--音频选项(配置外部DAC时必须SETTING_AUDIO_OUTPUT_CHANNAL & SETTING_AUDIO_INNER_PA_SET_MODE都配置，IIS输出模式下SETTING_AUDIO_INNER_PA_SET_MODE是指的IIS的GPIO口配置，4[mclk-B9,bclk-B8,lrclk-A6,dout-B7])
SETTING_AUDIO_OUTPUT_CHANNAL = 0[0,1,2,3,4] | 音频输出通道：0-DAC，1-I2S，2-SPDIF，3-DAC + I2S，4-DAC + SPDIF
SETTING_AUDIO_INNER_PA_SET_MODE = 1[0,1,2,3] | IC内部PA工作模式，0 单端+非直驱，1 单端+直驱，2 差分+非直驱，3 差分+直驱 （3暂不支持）
SETTING_AUDIO_DAC_BIAS_AND_ANACTL = 0[0,1] | 可通过配置dac的bias电流值来改善THD+N 0:音质优先 1: 功耗优先
SETTING_AUDIO_ADC_BIAS_TYPE = 0[0,1] | 可通过配置adc的bias电流值来改善THD+N 0:音质优先 1: 功耗优先
系统设置--电池充电选项
SETTING_BAT_CHARGE_MODE{80} = 0[0,1]; | 电池充电方式，0表示内部充电，1表示外部充电
SETTING_BAT_CHARGE_CURRENT = 2[0,1,2,3,4,5,6,7] | 电池充电电流值，0=25mA, 1=50mA, 2=100mA, 3=200mA, 4=300mA, 5=400mA, 6=500mA, 7=600mA
SETTING_BAT_CHARGE_VOLTAGE = 2[0,1,2,3,4,5,6,7] | 电池充电恒压值，0=4.2V, 1=4.23V, 2=4.26V, 3=4.29, 4=4.32V, 5=4.35V, 6=4.38V, 7=4.41V
系统设置--card驱动能力设置
SETTING_CARD_CMD_PAD_LEVEL = 5[0~7,1] | 卡cmd线驱动能力设置
SETTING_CARD_CLK_PAD_LEVEL = 5[0~7,1] | 卡clk线驱动能力设置
SETTING_CARD_DAT_PAD_LEVEL = 5[0~7,1] | 卡data线驱动能力设置
SETTING_CARD_INT_CLK = 0[0,1] | 卡初始化时钟频率设置 0:13M 1:26M
SETTING_CARD_RW_CLK = 2[0~2,1] | 卡读写时钟频率设置 0:13M 1:26M 2:MCUPLL
SETTING_CARD_MAX_CLK = 40[13,20,26,35,40] | 选择MCUPLL时卡最大工作频率
SETTING_CARD_LINE_WIDTH=1[0,1] | CARD线宽 0:单线 1:4线
SETTING_CARD_CLK_CHOICE=0[0,1] | CARD CLK选择 0：CLK0 1：CLK1
系统硬件
SETTING_HARDWARE_26MHz_CYRSTAL_CAPACITOR{100} = 0[0,1] | 硬件26MHz晶振匹配电容:0表示使用内部电容，1表示使用外部电容
SETTING_HARDWARE_FREQ_COMPENSATION_OFFSET = 0xFFFF | 硬件设置的频偏偏移值,取值范围0x0000-0x1FFFE,默认加上了65535这个偏移值
SETTING_HARDWARE_FREQ_COMPENSATION_DEFAULT_VAL = 0x2222 | 硬件设置的默认频偏值,取值范围0x0000-0xFFFF
测试和调试选项
SETTING_UART_PRINT_ENABLE = 1[0,1] | UART PRINT 打印使能
SETTING_SYS_DEBUG_MODE_ENABLE{121} = 1[0,1] | 是否启动调试模式，调试模式不开启开门狗
SETTING_SYS_DEBUG_PIN{128} = 0[0,1,2,3] | 系统接口uart1_tx pin配置。0:GPIO_A3; 1: GPIO_A23; 2: GPIO_A17; 3: GPIO_A22
系统设置--数字音效选项
DAE_BYPASS_ENABLE{130} = 0[0,1] | 是否禁用DAE数字音效，0表示不禁用，即开启DAE数字音效，1表示禁用
DAE_PRECUT_RATIO = 0[0~120,1] | DAE预衰减幅度，单位0.1db，该参数独立于BYPASS_ENABLE；
DAE_EQUIVALENT_GAIN = 0[0~120,1] | 等效预衰减，单位0.1db，该值是对DAE音效模块对信号提升的一个评估值；该参数只有打开MDRC时才起作用
DAE_PEQ_ENABLE = 1[0,1] | 是否打开PEQ算法
DAE_PEQ_BANK0_SETTING = 2[30, 7, -10, 2]; DAE_PEQ_BANK1_SETTING = 2[30, 7, -10, 2]; DAE_PEQ_BANK2_SETTING = 1[47, 7, 50, 1]; DAE_PEQ_BANK3_SETTING = 1[80, 7, 43, 1]; DAE_PEQ_BANK4_SETTING = 1[125, 7, 53, 1]; DAE_PEQ_BANK5_SETTING = 1[160, 10, 0, 1]; DAE_PEQ_BANK6_SETTING = 1[200, 5, 28, 1]; DAE_PEQ_BANK7_SETTING = 1[315, 10, 0, 1]; DAE_PEQ_BANK8_SETTING = 1[467, 10, 40, 1]; DAE_PEQ_BANK9_SETTING = 1[1000, 7, 26, 1]; DAE_PEQ_BANK10_SETTING = 1[1500, 5, 15, 1]; DAE_PEQ_BANK11_SETTING = 1[5000, 7, 40, 1]; DAE_PEQ_BANK12_SETTING = 1[7000, 7, 60, 1]; DAE_PEQ_BANK13_SETTING = 1[8000, 40, -80, 1]; DAE_PEQ_BANK14_SETTING = 1[11000, 7, 20, 1]; DAE_PEQ_BANK15_SETTING = 1[14000, 5, 43, 1]; | 用于上电配置默认EQ参数,不用修改,具体EQ类型的参数在代码中修改
DAE_GRAPHICS_EQ_ENABLE = 1[0,1] | 是否打开图形EQ，即EQ音效，0表示不打开，1表示打开
DAE_GRAPHICS_EQ_TYPE = 0[0~7,1] | 图形EQ类型，0-none, 1~7 分别为 JAZZ, POP, CLASSIC, SOFT, DBB, ROCK, USER
DAE_MDRC_ENABLE = 0[0,1] | 是否打开MDRC，0表示不打开，1表示打开
DAE_MDRC_BANK0_SETTING = 0[-70, 10, 500, 125] | [动态范围控制阈值，单位为0.1DB，范围 -60DB ~ 0DB; 限幅器启动时间，单位为0.01ms，取值范围为 0.02 ~ 10 ms; 限幅器释放时间，单位为1ms，取值范围为 1 ~ 1000 ms; 分频点]
DAE_MDRC_LIMITER_TH_DIFF = 10[0~30,1] | 非AUX MDRC模式下Limiter阈值高于MDRC最高阈值的差值，单位为0.1DB
DAE_MDRC_AUX_BANK0_SETTING = 0[-90, 10, 500, 125] | [动态范围控制阈值，单位为0.1DB，范围 -60DB ~ 0DB; 限幅器启动时间，单位为0.01ms，取值范围为 0.02 ~ 10 ms; 限幅器释放时间，单位为1ms，取值范围为 1 ~ 1000 ms; 分频点]
DAE_MDRC_AUX_LIMITER_TH_DIFF = 10[0~30,1] | AUX MDRC模式下Limiter阈值高于MDRC最高阈值的差值，单位为0.1DB
DAE_LIMITER_ENABLE = 0[0,1] | 是否打开限幅器，0表示不打开，1表示打开
DAE_LIMITER_SETTING = 0[-5, 2, 30, 0] | [限幅器阈值，单位为0.1DB，范围 -60DB ~ 0DB; 限幅器启动时间，单位为0.01ms，取值范围为 0.02 ~ 10 ms; 限幅器释放时间，单位为1ms，取值范围为 1 ~ 1000 ms]
setting ap config参数
SETTING_AP_ID_LIGHTNESS{200} = 5[1~11,1] | 背光等级1-11
SETTING_AP_ID_THEME = 0[0~4,1] | 主题，蓝色0，绿色1，灰色2，粉红色3，红色4
SETTING_AP_ID_SCREEN_SAVER_MODE = 0[0~4,1] | 屏幕保护模式：0-无，1-数字时钟，2-相册图画，3-关闭屏幕，4-演示模式
SETTING_AP_ID_LIGHT_TIMER = 0[0~60,20] | 背光时间，以半秒为单位； 0-表示常亮 20-表示10秒。。。
SETTING_AP_ID_SCREEN_SAVER_TIMER = 90[0~180,30] | 屏幕保护时间，以半秒为单位；0表示无屏保
SETTING_AP_ID_SLEEP_TIMER = 0[0~99,1] | 睡眠时间，以分钟为单位；0表示不睡眠
SETTING_AP_ID_TIME_FORMAT = 0[0,1] | 时间格式，0表示12小时制，1表示24小时制
SETTING_AP_ID_DATE_FORMAT = 0[0,1,2,3] | 日期格式，0-DD_MM_YYYY 1-MM_DD_YYYY 2-YYYY_MM_DD
SETTING_AP_ID_LANGUAGE_ID = 19[0~23,1] | 语言种类
SETTING_AP_ID_ONLINE_DEVICE = 0[0,1] | PC连接首选项，0表示MSC，1表示MTP
SETTING_AP_ID_AUTORUN_SET = 0[0,1] | 自动运行选项，0表示关闭，1表示开启
SETTING_AP_ID_SUPPORT_CARD = 1[0,1] | 支持卡选项，0表示不支持卡，1表示支持卡
SETTING_AP_ID_MUSIC_FROM = 4[0,1,2,3,4] | 音乐来源于，4-default，0-all song，1-album 2-artist， 3-genre
SETTING_AP_ID_MUSIC_REPEAT_MODE = 0[0,1,2,3] | 循环方式；0-关闭 1-单曲循环 2-全部循环 3-浏览播放
SETTING_AP_ID_MUSIC_SHUFFLE = 0[0,16] | 随机播放； 0-关闭 16-开启
SETTING_AP_ID_VOLUME_LIMIT = 31[0~31,1] | 音量限制
SETTING_AP_ID_VOLUME_CURRENT = 15[0~31,1] | 当前音量
SETTING_AP_ID_POWEROFF_TIMER = 0[0~240,20] | 省电关机，以半秒为单位
SETTING_AP_ID_PLAYING_TIMER = 60[0~90,30] | 返回正在播放的时间，以半秒为单位
SETTING_AP_ID_DARK_LIGHTOFF_TIMER = 20[0~60,20] | 屏幕变暗到关掉屏幕时间，以半秒为单位，0表示无此功能
SETTING_AP_ID_SCREEN_LIGHTOFF_TIMER = 3[0~10,1] | 屏保到关掉屏幕时间，以分钟为单位，0表示无此功能
SETTING_AP_ID_KEYTONE_ENABLE = 0[0,1] | 按键音开关，0表示禁止，1表示使能
SETTING_AP_ID_FADE_IN_TIME = 2[0,1,2,4,6,8,10] | 淡入时间,以50ms为单位
SETTING_AP_ID_FADE_OUT_TIME = 2[0,1,2,4,6,8,10] | 淡出时间,以50ms为单位
SETTING_AP_ID_AUDIBLE_SEEK_IMAGE = 1[0,1,2,3] | Audible章节图片定位范围,0:0s, 1:500ms, 2:1000ms, 3: 1500ms
APP_SCAN_MAX_SPACE=0[0~4,1] | 一次扫描磁盘的空间最大值：0-全盘扫描；1-512M;2-1024M(1G);3-1536M(1.5G);4-2048M(2G)
mainmenu ap参数
MAINMENU_AP_ID_ARRAY = 0[0, 2, 3, 1, 4] | 配置主界面上显示的应用名称，参考app_name_ram[18][12]数组配置
music ap参数
MUSIC_ID3_SUPPORT = 1[0,1] | 支持ID3获取功能
MUSIC_LRC_SUPPORT = 1[0,1] | 支持歌词显示功能
MUSIC_ALBUM_ART_SUPPORT = 1[0,1] | 支持专辑图片显示功能
radio ap参数
RADIO_AP_ID_BAND = 0[0,1,2] | 默认电台波段，0表示普通波段，1表示日本波段，2表示欧洲波段
RADIO_AP_ID_SEEKMODE = 1[0,1] | 默认搜台模式，0表示硬件seek模式，1表示软件seek模式
fm engine参数
FMENGINE_AP_ID_SEEKTH = 7[0~19,1] | 搜台门限，范围及默认值视模组而定
FMENGINE_CHANNEL_SEL = 0[0,1] | fm处理通道选择 0:模拟通道 1:数字通道
FMENGINE_GAIN_INPUT = 3[0~7,1] | Fm增益:0:-12db,1:-3db,2:0db,3:1.5db,4:3db,5:4.5db,6:6db,7:7.5db
FMENGINE_GAIN_ADC = 3[0~15,1] | ADC Fm增益:0-45db, 每级递增3db
FMENGINE_FREQ_32K_13M = 0[0,1] | Fm选择32.768k或13M; 0=32768, 1=13M
FMENGINE_CLK_PAD_LEVEL = 1[0~7,1] | cpu输出13M时，gpio驱动能力
FMENGINE_AP_ID_PAMODE = 0[0,1] | PA输出模式，0表示非直驱，1表示直驱
record ap参数
RECORD_INPUT_SOURCE = 3[0~4,1] | 录音来源:0:fm-in;1:line-in;2:单端mic;3差分MIC;4 DMIC
RECORD_FORMAT_TYPE = 1[0,1] | 录音格式:0-wav; 1-mp3
RECORD_WAV_ENCODE_TYPE = 1[0,1] | wav编码格式:0-pcm; 1-adpcm
RECORD_WAV_BITRATE = 6[5~10,1] | wav比特率:5:256kbps; 6:512kbps; 7:768kbps; 8:1024kbps; 9:1411kbps; 10:1536kbps;
RECORD_PCM_WAV_BITRATE = 6[5~10,1] | wav_pcm比特率:5:256kbps; 6:512kbps; 7:768kbps; 8:1024kbps; 9:1411kbps; 10:1536kbps;
RECORD_ADPCM_WAV_BITRATE = 1[1~4,1] | wav_adpcm比特率:1:32kbps; 2:64kbps; 3:128kbps; 4:192kbps
RECORD_MP3_BITRATE = 1[1~3,1] | mp3比特率:1:32kbps; 2:64kbps; 3:128kbps; 4:192kbps
RECORD_TRACK_MODE = 0[0,1] | 自动分曲模式:0-关闭;1-开启
RECORD_AVR_MODE = 0[0,1] | avr模式:0-关闭;1-开启
RECORD_GAIN_INPUT_LINEIN = 2[0~7,1] | 录音line-in增益:0:-12db,1:-3db,2:0db,3:1.5db,4:3db,5:4.5db,6:6db,7:7.5db
RECORD_GAIN_ADC_LINEIN = 0[0~15,1] | ADC line-in增益:0-45db, 每级递增3db
RECORD_GAIN_INPUT_MIC = 7[0~7,1] | 录音mic-in增益:0:26db,1:30db,2:31.5db,3:33db,4:34.5db,5:36db,6:37.5db,7:39db
RECORD_GAIN_ADC_MIC = 2[0~15,1] | ADC mic-in增益:0-45db, 0:0db, 每级递增3db
RECORD_TRACK_LEVEL_BREAKSONG = 80[0~128,1] | 自动分曲电压门槛值:0表示采用初始录音的噪声平均值，非零则-0.5dB一级
RECORD_TRACK_LEVEL_AVR = 65[0~128,1] | avr电压门槛值:0表示采用初始录音的噪声平均值，非零则-0.5dB一级
RECORD_TRACK_DELAY = 3[0~10,1] | avr延时时间:单位：s
RECORD_LISTENING_ENABLE = 1[0,1] | 是否打开录音监听功能
RECORD_LISTENING_VOLUME = 15[0~40,1] | 录音监听音量
usb
USB_VID = "0x0781"; | 只能为16进制字符串
USB_SOUND_PID = "0xdd01";
USB_PID = "0xd101" | USB音箱PID，只能为16进制字符串，三个PID必须都不相同
USB_CARDREADER_PID = "0x74E7" | 读卡器PID，只能为16进制字符串，三个PID必须都不相同
INF_UDISK_LABEL = "USB DISK AA" | usb卷标名
INF_USB_VENDOR = "ACTIONS" | usb供应商
INF_SOUND_PRODUCT_NAME = "USB AUDIO" | USB声卡设备名
INF_CARDREADER_PRODUCT_NAME = "USB CARDREADER" | 读卡器设备名
INF_INQUIRY_INFORMATION_FOB = "ACTIONS USB DISK FOB 2.00" | CMD_Inquiry_information_FOB
INF_VOLUME_FLAG = 3[0~3,1]
\US216A\case\fwpkg\config_txt\fwimage_US216A_EVB_card.cfg或者\US216A\case_nor\fwpkg\config_txt\fwimage_US216A_EVB.cfg
INF_MIRROR_FW_CNT=3 | 固件镜像份数，可配置为1、2、3。注意：当需要用小机本身的自动升级更新软件时，固件镜像一定不能变化，否则更新不成功
INF_CHECK_FW_MODE = 2 | 启动时固件校验模式 0: 不进行固件校验 1： 只校验固件头 2： 校验固件头及除资源文件外的其余打包文件 3： 全校验
INF_PRODUCTION_AUTO_RESET = 0x14 | 量产后是否自动重启 高4bits 0：不重启 1： 自动重启 配置为自动重启时，低3bits 配置watchdog timer，默认2.8s
INF_BOOT_CARD_MAX_FREQ = 45 | card最大频率限制
INF_CARD_POWER_GPIO = 0xff | card电源GPIO配置，Bit 0 ～ bit4 对应GPIO 0 ~ 31；Bit 5 ～ Bit6 00 表示GPIO_A， 01 代表GPIO_B；Bit7 0 表示GPIO拉低断电， 1 表示GPIO拉高断电。比如0xa6，表示使用GPIO_B6 作为卡电源控制pin，且拉高为将卡断电。0xFF表示不使用单独的卡电源控制IO
INF_USE_EXTERNAL_RTC=0 | 是否使用外部RTC,0:不使用，1:使用
INF_UDISK_SN_SP=1 | Indicate whether return a serial number of the USB mass storage device to PC, 0:no; 1:unified sn; 2:random sn;When set this option to 2, it will return a new serial number to PC after every firmware upgrade.
INF_USE_LAST_USBSN = 0 | 是否用原来的usb序列号 1为用,0为不用
INF_SPINOR_ENCRYPT = 1 | nor加密模式：0 不加密 1 EFUSE加密 2 测试加密
INF_SUPPORT_SN_SEL = 1 | 是否支持SN码功能
SPI_STG_CAP=0x4000; // 8M | nor方案: Specify the flash size that was used, sector unit

## US216A宏定义说明
宏定义 | 说明
_CARD_BASE_ | card base方案和nor base方案区分，定义后为card base 方案
SUPPORT_ApeCue_SWITCH | 支持APE cue列表播放开关，定义后为支持ape cue列表播放
AUDIBLE_CHAPTER_IMAGE | Audible是否需要显示章节图片开关，定义后为需要显示
EQ_PARAM_POINT_ADD | 每种EQ类型的增益点个数点已经确定 如果增加增益点个数,每增加1个点,DSP频率需要提高10M左右 对应eq_param数据,打开此宏表示有增加增益点数 打开此宏会增加功耗,需谨慎
CUR_FILE_SWITCH | 歌曲切换进行断点保存开关。定义后会进行断点保存
USE_83NAME_CREAT | 使用短名创建文件开关。目前系统默认是关闭这个宏的，即默认都是以长名创建文件
HIDE_FILE_OPT | 隐藏系统文件（如LIB文件）开关。定义后，为隐藏系统文件
GENRE_LIST_MODE | 控制风格项菜单显示层级 //0---GERN->ARTIST->ALBUM->TITLE //1---GERN->ALBUM->TITLE
SORT_MUSIC_MAX | 定义最大支持排序文件总数 //0-->支持4000首排序 //1-->支持6000首排序